## 136团
136团第三季度安全监督检查情况公示表
单位： |  | 136团平安法治建设办公室 |  |  | 2024.1
序号 | 检查时间 | 检查企业名称 | 检查内容 | 存在问题 | 整改情况 | 行政检查人员
1 | 2024-09-03 | 伊犁拌面王 | 消防、燃气、用电安全 | 厨房内使用的可燃气体控制器故障，无法与事故排风机联动。 | 排除故障 | 贾振东 王立建
2 | 2024-09-03 |  | 消防、燃气、用电安全 | 厨房内烫面炉的燃气管连接处无防护措施。 | 设置防护措施 | 贾振东 王立建
3 | 2024-09-03 |  | 消防、燃气、用电安全 | 厨房两具不用的液化石油气罐收走。 | 及时收走 | 贾振东 王立建
4 | 2024-09-03 |  | 消防、燃气、用电安全 | 厨房内缺少灭火器及灭火毯。 | 配备灭火毯 | 贾振东 王立建
5 | 2024-09-03 |  | 消防、燃气、用电安全 | 照明箱门未关闭。 | 柜、台、箱门及时关闭。 | 贾振东 王立建
6 | 2024-09-03 | 古丽的抓饭店 | 消防、燃气、用电安全 | 液化石油气瓶可燃气体探测器未固定。 | 进行固定 | 贾振东 王立建
7 | 2024-09-03 |  | 消防、燃气、用电安全 | 厨房内电源插座未固定。 | 进行固定 | 贾振东 王立建
8 | 2024-09-03 |  | 消防、燃气、用电安全 | 配电箱内开关无标识，无盘柜图。 | 配电箱柜的箱柜门上应设警示标识 | 贾振东 王立建
9 | 2024-09-03 |  | 消防、燃气、用电安全 | 厨房内无灭火器及灭火毯。 | 配备灭火毯 | 贾振东 王立建
10 | 2024-09-03 |  | 消防、燃气、用电安全 | 店外电动车飞线充电。 | 进行拆除。规范充电 | 贾振东 王立建
11 | 2024-09-03 | 小拐镇小绵羊餐厅 | 消防、燃气、用电安全 | 抽查：燃气电磁阀运行情况被油渍粘黏不动作 | 进行清理 | 贾振东 王立建
12 | 2024-09-03 |  | 消防、燃气、用电安全 | 厨房内无灭火器及灭火毯。 | 配备灭火毯 | 贾振东 王立建
13 | 2024-09-03 | 朱玲饭馆 | 消防、燃气、用电安全 | 配电箱缺失“当心触电”标识。 | 设置警示标识 | 贾振东 王立建
14 | 2024-09-03 |  | 消防、燃气、用电安全 | 燃气可燃气体探测器未通电。 | 进行通电，正常投用 | 贾振东 王立建
15 | 2024-09-03 |  | 消防、燃气、用电安全 | 室内消防箱附近有杂物。 | 清理杂物 | 贾振东 王立建
16 | 2024-09-03 | 沙村元饭管 | 消防、燃气、用电安全 | 配电箱缺失“当心触电”标识。 | 配电箱柜的箱柜门上应设警示标识 | 贾振东 王立建
17 | 2024-09-03 |  | 消防、燃气、用电安全 | 液化石油气瓶可燃气体探测器未通电。 | 进行通电，正常投用 | 贾振东 王立建
18 | 2024-09-03 | 景荣大酒店 | 消防、燃气、用电安全 | 厨房内使用的可燃气体控制器报故障。 | 进行修复 | 贾振东 王立建
19 | 2024-09-03 |  | 消防、燃气、用电安全 | 西侧楼梯口应急照明灯及安全出口指示灯未送电 | 进行送电，保持投用 | 贾振东 王立建
20 | 2024-09-03 |  | 消防、燃气、用电安全 | 厨房内配电箱门敞开，箱内电源线接线不规范。 | 关闭柜门，规范接线 | 贾振东 王立建
21 | 2024-09-03 |  | 消防、燃气、用电安全 | 热水器电源线破损。 | 进行包扎或更换 | 贾振东 王立建
22 | 2024-09-03 |  | 消防、燃气、用电安全 | 西侧楼梯消防通道被杂物堵塞。 | 清理杂物 | 贾振东 王立建
23 | 2024-09-03 | 裕尚铁锅炖 | 消防、燃气、用电安全 | 配电箱缺失“当心触电”标识、箱门无跨接线。 | 按照规范设置 | 贾振东 王立建
24 | 2024-09-03 |  | 消防、燃气、用电安全 | 配电箱内有一路开关未固定，接线不规范。 | 进行固定，规范接线 | 贾振东 王立建
25 | 2024-09-03 |  | 消防、燃气、用电安全 | 建议：目前使用的电器炉灶为大功率电器设施需增加漏电保护器。 | 增加漏电保护器 | 贾振东 王立建
26 | 2024-09-03 | 哎呦喂麻辣烫店 | 消防、燃气、用电安全 | 厨房内电源插座未固定。 | 进行固定 | 贾振东 王立建
27 | 2024-09-03 |  | 消防、燃气、用电安全 | 厨房内使用的可燃气体探测器故障。 | 及时修复 | 贾振东 王立建
28 | 2024-09-03 | 黄焖鸡煲饭 | 消防、燃气、用电安全 | 厨房内使用的可燃气体探测器故障。 | 及时修复 | 贾振东 王立建
29 | 2024-09-03 | 海氏味兰德 | 消防、燃气、用电安全 | 可燃气体探测器安装位置不符合要求必须距离地面不大于30cm。 | 更换安装高度 | 贾振东 王立建
30 | 2024-09-03 |  | 消防、燃气、用电安全 | 配电箱缺失“当心触电”标识。 | 设置警示标识 | 贾振东 王立建
31 | 2024-09-03 | 羊羔肉抓饭 | 消防、燃气、用电安全 | 配电箱缺失“当心触电”标识。 | 设置警示标识 | 贾振东 王立建
32 | 2024-09-03 |  | 消防、燃气、用电安全 | 配电箱内电源线头裸露。 | 进行包扎 | 贾振东 王立建
33 | 2024-09-04 |  | 消防、燃气、用电安全 | 配电箱在炉灶下方无防水溅措施。 | 设置防水设施 | 贾振东 王立建
34 | 2024-09-04 | 食万年鱼宴餐饮店 | 消防、燃气、用电安全 | 厨房内配电箱内有大量的油渍。 | 进行清理 | 贾振东 王立建
35 | 2024-09-04 |  | 消防、燃气、用电安全 | 配电箱缺失“当心触电”标识。 | 设置警示标识 | 贾振东 王立建
36 | 2024-09-04 | 马元丸子汤拌面烧烤 | 消防、燃气、用电安全 | 配电箱缺失“当心触电”标识。 | 设置警示标识 | 贾振东 王立建
37 | 2024-09-04 |  | 消防、燃气、用电安全 | 燃气电磁阀缺失防护罩。 | 设置防护罩 | 贾振东 王立建
38 | 2024-09-04 | 美好食代 | 消防、燃气、用电安全 | 燃气可燃气体探测器未通电。 | 通电保持正常投用 | 贾振东 王立建
39 | 2024-09-04 |  | 消防、燃气、用电安全 | 厨房门口安全出口指示灯未固定。 | 进行固定 | 贾振东 王立建
40 | 2024-09-04 | 曹记卤肉小吃店 | 消防、燃气、用电安全 | 可燃气体探测器安装位置不符合要求必须距离地面不大于30cm。 | 更换安装高度 | 贾振东 王立建
41 | 2024-09-04 |  | 消防、燃气、用电安全 | 配电箱缺失“当心触电”标识。 | 设置警示标识 | 贾振东 王立建
42 | 2024-09-04 | 在他乡饺子馆 | 消防、燃气、用电安全 | 可燃气体探测器安装位置不符合要求必须距离地面不大于30cm。 | 更换安装高度 | 贾振东 王立建
43 | 2024-09-04 |  | 消防、燃气、用电安全 | 厨房内电源插座未固定。 | 进行固定 | 贾振东 王立建
44 | 2024-09-04 | 实惠酒家 | 消防、燃气、用电安全 | 厨房内电源插座未固定。 | 进行固定 | 贾振东 王立建
45 | 2024-09-04 | 闫振饭馆 | 消防、燃气、用电安全 | 应急照明灯未通电 | 进行通电，保持正常投用 | 贾振东 王立建
46 | 2024-09-04 |  | 消防、燃气、用电安全 | 店门口插座一项被烧坏。 | 进行修复或更换 | 贾振东 王立建
47 | 2024-09-04 |  | 消防、燃气、用电安全 | 配电箱缺失“当心触电”标识。 | 设置警示标识 | 贾振东 王立建
48 | 2024-09-04 | 小城大厨 | 消防、燃气、用电安全 | 厨房内炉灶电源开关无防水溅措施。 | 设置防水措施 | 贾振东 王立建
49 | 2024-09-04 |  | 消防、燃气、用电安全 | 一具灭火器生产日期为2018年3月未重新充装。 | 进行充装 | 贾振东 王立建
50 | 2024-09-04 | 小拐镇老实惠鱼庄 | 消防、燃气、用电安全 | 液化气报警器摆放距离不规范。 | 保持安全距离 | 贾振东 王立建
51 | 2024-09-04 |  | 消防、燃气、用电安全 | 一具灭火器生产日期为2016年至今未重新充装。 | 进行充装 | 贾振东 王立建
52 | 2024-09-04 | 小拐镇徐厨饭店 | 消防、燃气、用电安全 | 液化气报警器故障失效且未送电。 | 送电保持正常投用 | 贾振东 王立建
53 | 2024-09-04 | 小拐镇姚记酸菜牛肉面 | 消防、燃气、用电安全 | 电线与天然气管线距离不足。 | 重新布线，远离热源 | 贾振东 王立建
54 | 2024-09-04 | 马哈向凉皮 | 消防、燃气、用电安全 | 液化气安全报警器摆放位置不规范。 | 保持安全距离 | 贾振东 王立建
55 | 2024-09-04 |  | 消防、燃气、用电安全 | 配电箱缺失“当心触电”标识。 | 设置警示标识 | 贾振东 王立建
56 | 2024-09-04 | 小拐镇徐厨饭店 | 消防、燃气、用电安全 | 液化气报警器故障失效且未送电 | 进行送电保持正常投用 | 贾振东 王立建
57 | 2024-09-04 |  | 消防、燃气、用电安全 | 厨房内电源插座未固定。 | 进行固定 | 贾振东 王立建
58 | 2024-09-04 | 杜记笑艺笑丸子汤店 | 消防、燃气、用电安全 | 一个灶具无熄火保护，现场已进行拆除，停止使用。 | 设置熄火保护或停用 | 贾振东 王立建
59 | 2024-09-04 |  | 消防、燃气、用电安全 | 厨房内炉灶电源开关无防水溅措施、电源线布置不规范，原因放置在炉灶台面上通过，并且有接头。 | 设置防水设施 | 贾振东 王立建
60 | 2024-09-04 | 马秀兰丸子汤店（达吾） | 消防、燃气、用电安全 | 液化气安全报警器摆放位置不规范。 | 保持安全距离 | 贾振东 王立建
61 | 2024-09-04 |  | 消防、燃气、用电安全 | 门口安全出口指示灯被遮挡并且未送电。 | 进行送电保持正常投用 | 贾振东 王立建
62 | 2024-09-04 | 英俊商行 | 消防、燃气、用电安全 | 可燃气体探测器电源线缠绕在燃气管上。 | 重新布线，远离热源 | 贾振东 王立建
63 | 2024-09-04 |  | 消防、燃气、用电安全 | 一具灭火器喷管断裂。 | 进行更换 | 贾振东 王立建
64 | 2024-09-04 | 金六月烧烤 | 消防、燃气、用电安全 | 液化气安全报警器摆放位置不规范。 | 保持安全距离 | 贾振东 王立建
65 | 2024-09-04 |  | 消防、燃气、用电安全 | 无应急照明灯具及安全出口指示标识。 | 设置指示标识牌 | 贾振东 王立建
66 | 2024-09-04 | 河湾农庄 | 消防、燃气、用电安全 | 液化气软管超长，使用可调节调节阀。 | 按要求设置软管长度，不得超过2米 | 贾振东 王立建
67 | 2024-09-04 |  | 消防、燃气、用电安全 | 灶具无熄火保护。 | 设置熄火保护或停用 | 贾振东 王立建
68 | 2024-09-04 |  | 消防、燃气、用电安全 | 厨房内电源插座未固定。 | 进行固定 | 贾振东 王立建
69 | 2024-09-04 | 渣渣面馆 | 消防、燃气、用电安全 | 一个灭火器胶管老化，无检验合格标签。 | 更换胶管，定期检测 | 贾振东 王立建
70 | 2024-09-04 |  | 消防、燃气、用电安全 | 液化气报警器安装位置不规范 | 保持安全距离 | 贾振东 王立建
71 | 2024-09-04 | 川味卤肉店 | 消防、燃气、用电安全 | 液化气报警器安装位置偏高 | 保持安全距离 | 贾振东 王立建
72 | 2024-09-04 |  | 消防、燃气、用电安全 | 配电柜缺少当心触电标识牌 | 设置警示标识 | 贾振东 王立建
73 | 2024-09-04 | 小拐镇谢桌子饭馆 | 消防、燃气、用电安全 | 液化气报警器安装位置偏高 | 保持安全距离 | 贾振东 王立建
74 | 2024-09-04 | 八毛凉皮 | 消防、燃气、用电安全 | 液化气罐未安装报警器 | 保持安全距离 | 贾振东 王立建
75 | 2024-09-04 |  | 消防、燃气、用电安全 | 配电箱缺少当心触电标识。配电柜内存在一闸多接现象 | 设置警示标识；一闸多接进行分路设置 | 贾振东 王立建